## Sheet1
インチ計算 | チップ抵抗 |  |  |  |  | チップコンデンサ |  |  |  | いつも忘れるUSB Pinout
0 | Ω | 3桁コード | 4桁コード |  |  | 3桁コード | pF | nF | uF
0.635 | 0.22 | R22 | R220 |  |  | 100 | 10 | 0.01 | 0.00001
1.27 | 2.2 | 2R2 | 2R20 |  |  | 150 | 15 | 0.015 | 0.000015
1.905 | 22 | 220 | 22R0 |  |  | 220 | 22 | 0.022 | 0.000022
2.54 | 220 | 221 | 2200 |  |  | 330 | 33 | 0.033 | 0.000033
3.175 | 2.2k | 222 | 2201 |  |  | 470 | 47 | 0.047 | 0.000047
3.81 | 22k | 223 | 2202 |  |  | 101 | 100 | 0.1 | 0.0001
4.445 | 220k | 224 | 2203 |  |  | 121 | 120 | 0.12 | 0.00012
5.08 | 2.2M | 225 | 2204 |  |  | 131 | 130 | 0.13 | 0.00013
5.715 | 22M | 226 | 2205 |  |  | 151 | 150 | 0.15 | 0.00015
6.35 | [5 empty] | 181 | 180 | 0.18 | 0.00018
6.985 | インダクタ |  |  |  |  | 221 | 220 | 0.22 | 0.00022
7.62 | H | 3桁コード |  |  |  | 331 | 330 | 0.33 | 0.00033
8.255 | 0.22uH | R22 |  |  |  | 471 | 470 | 0.47 | 0.00047
8.89 | 2.2uH | 2R2 |  |  |  | 561 | 560 | 0.56 | 0.00056
9.525 | 22uH | 220 |  |  |  | 681 | 680 | 0.68 | 0.00068
10.16 | 220uH | 221 |  |  |  | 751 | 750 | 0.75 | 0.00075
10.795 | 2.2mH | 222 |  |  |  | 821 | 820 | 0.82 | 0.00082
11.43 | 220mH | 224 |  |  |  | 102 | 1000 | 1 | 0.001
12.065 | 22H | 226 |  |  |  | 152 | 1500 | 1.5 | 0.0015
12.7 | [5 empty] | 202 | 2000 | 2 | 0.002 | Pch MOSFETの使い方
13.335 | 誤差記号 |  |  |  |  | 222 | 2200 | 2.2 | 0.0022
13.97 | F | ±1% |  |  |  | 332 | 3300 | 3.3 | 0.0033
14.605 | G | ±2% |  |  |  | 472 | 4700 | 4.7 | 0.0047
15.24 | J | ±5% |  |  |  | 502 | 5000 | 5 | 0.005
15.875 | K | ±10% |  |  |  | 562 | 5600 | 5.6 | 0.0056
16.51 | M | ±20% |  |  |  | 682 | 6800 | 6.8 | 0.0068
17.145 | Z | 80%,-20% |  |  |  | 103 | 10000 | 10 | 0.01
17.78 | [5 empty] | 153 | 15000 | 15 | 0.015
18.415 | チップ抵抗のサイズ |  |  |  |  | 223 | 22000 | 22 | 0.022
19.05 | 長さ[mm] | 幅[mm] | JIS(mm) | EIA(inch) | 定格電力[W] | 333 | 33000 | 33 | 0.033
19.685 | 0.4 | 0.2 | 0402 | 1005 | 0.031 (1/32) | 473 | 47000 | 47 | 0.047 | ICSP
20.32 | 0.6 | 0.3 | 603 | 201 | 0.05 (1/20) | 683 | 68000 | 68 | 0.068
20.955 | 1 | 0.5 | 1005 | 402 | 0.063 (1/16) | 104 | 100000 | 100 | 0.1
21.59 | 1.6 | 0.8 | 1608 | 603 | 0.1 (1/10) | 154 | 150000 | 150 | 0.15
22.225 | 2 | 1.25 | 2012 | 805 | 0.125 (1/8) | 204 | 200000 | 200 | 0.2
22.86 | 3.2 | 1.6 | 3216 | 1206 | 0.25 (1/4) | 224 | 220000 | 220 | 0.22
23.495 | 3.2 | 2.5 | 3225 | 1210 | 0.25 (1/4) | 334 | 330000 | 330 | 0.33
24.13 | 5 | 2.5 | 5025 | 2010 | 0.5 (1/2) | 474 | 470000 | 470 | 0.47
24.765 | 6.4 | 3.2 | 6432 | 2512 | 1 | 684 | 680000 | 680 | 0.68
25.4 | [5 empty] | 105 | 1000000 | 1000 | 1
[6 empty] | 155 | 1500000 | 1500 | 1.5
[6 empty] | 205 | 2000000 | 2000 | 2
[6 empty] | 225 | 2200000 | 2200 | 2.2
| チートシート V1 2022/01/20 |  |  |  |  | 335 | 3300000 | 3300 | 3.3